## nrf51822-button.csv
Qty | Value | Parts | Description | Package | Mfg | Mfg Part Number | Digikey part number | Cost 1 | Cost 100 | Ext Cost 1 Board | Ext Cost 100 Boards
1 | - | B1 | CR1632 coin cell holder | Custom | Keystone | 3012TR | 3012KCT-ND | 0.6 | 0.46 | 0.6 | 46
1 | 1.0p | C6 | 0402 cap, SRF > 6 Ghz (RF) | .0402-C-NOSILK | Murata | GJM1555C1H1R0BB01D | 490-6073-1-ND | 0.2 | 0.06 | 0.2 | 6
1 | 1.5p | C7 | 0402 cap, SRF > 6 Ghz (RF) | .0402-C-NOSILK | Murata | GJM1555C1H1R5BB01D | 490-8087-1-ND | 0.2 | 0.066 | 0.2 | 6.6
1 | 3.9p | C8 | 0402 cap, SRF > 6 Ghz (RF) | .0402-C-NOSILK | Murata | GJM1555C1H3R9CB01D | 490-3097-1-ND | 0.2 | 0.066 | 0.2 | 6.6
2 | 12p | C3, C4 | 0402 capacitor (for xtal) | .0402-C-NOSILK | Murata | GRM1555C1E120JA01D | 490-8170-1-ND | 0.1 | 0.0127 | 0.2 | 2.54
1 | 1n | C10 | 0402 capacitor (bypass) | .0402-C-NOSILK | Murata | GRM155R71H102KA01D | 490-1303-1-ND | 0.1 | 0.0127 | 0.1 | 1.27
1 | 2.2n | C5 | 0402 cap, SRF > 6 Ghz (RF) | .0402-C-NOSILK | Taiyo Yuden | EMK105SD222JV-F | 587-1059-1-ND | 0.1 | 0.0127 | 0.1 | 0.0127
1 | 47n | C13 | 0402 cap (bypass) | .0402-C-NOSILK | Kemet | C0402C473K4RACTU | 399-3519-1-ND | 0.38 | 0.16 | 0.38 | 16
3 | 100n | C9,C11<C12 | 0402 capacitor (bypass) | .0402-C-NOSILK | Yageo | CC0402KRX7R7BB104 | 311-1338-1-ND | 0.1 | 0.0127 | 0.3 | 3.81
2 | 10u | C1,C2 | 0805 capacitor (bulk) | .0805-B-NOSILK | Murata | GRM219R60J106KE19D | 490-3340-1-ND | 0.15 | 0.0499 | 0.3 | 9.98
1 | - | X1 | CONN HEADER .05" 10PS DL PCB R/A | 1X04-1.27MM | Sullins | GRPB052MWCN-RC | S9017E-05-ND | 1.22 | 0.75 | 1.22 | 75
1 | 3.3n | L3 | 0402 inductor, SRF > 6 Ghz (rf) | .0402-C-NOSILK | Murata | LQP15MN3N3B02D | 490-1130-1-ND | 0.18 | 0.1169 | 0.18 | 11.69
1 | 4.7n | L2 | 0402 inductor, SRF > 6 Ghz (rf) | .0402-C-NOSILK | Murata | LQP15MN4N7B02D | 490-1132-1-ND | 0.18 | 0.1169 | 0.18 | 11.69
1 | 10n | L1 | 0402 inductor, SRF > 6 Ghz (rf) | .0402-C-NOSILK | Murata | LQW15AN9N9G80D | 490-7689-1-ND | 0.43 | 0.281 | 0.43 | 28.1
1 | - | LED1 | LED_RGB_COMMON_ANODE-1.6X1.26 | Custom | Rohm | SMLV56RGB1W | 846-1000-1-ND | 2.2 | 1.22 | 2.2 | 122
3 | 100 | R1,R2,R3 | 0402 resistor (LEDs) | .0402-C-NOSILK | Vishay Dale | CRCW0402100RFKED | 541-100LCT-ND | 0.083 | 0.0255 | 0.249 | 7.65
2 | 10k | R4,R5 | 0402 resistor (pull-up) | .0402-C-NOSILK | Vishay Dale | CRCW040210K0FKED | 541-10.0KLCT-ND | 0.083 | 0.0255 | 0.166 | 5.1
1 | NRF51822-QFAB-R7 | U1 | NRF51822 IC | QFN48-6X6MM | Nordic | NRF51822-QFAB-R7 | 1490-1032-1-ND | 4.11 | 3.014 | 4.11 | 301.4
1 | 16MHz | Xtal | CRYSTAL'-2520' | 2.5 x 2.0 mm | TXC | 7S-16.000MAHE-T | 887-1833-1-ND | 0.96 | 0.7 | 0.96 | 70
1 | CR1632 | Battery | BATTERY LITHIUM 3V COIN 16MM | - | Panasonic | CR1632 | P036-ND | 1.11 | 0.88 | 1.11 | 88
Programing and Development Tools
1 |  | - | DEV KIT FOR NRF51 SERIES | - | Nordic | NRF51-DK | 1490-1038-ND | 76.57 |  | 76.57 | 76.57
1 | - | - | Cable Assembly .05" | - | Samtec | FFSD-05-D-06.00-01-N | SAM8218-ND | 8.89 |  | 8.89 | 8.89
1 |  | - | CONN MEAS PROBE FOR SWD/SWF CONN | - | Murata | MXHS83QE3000 | 490-4982-ND | 37.63 |  | 37.63 | 37.63
[10 empty] | 136.475 | 942.5327